## TicketBot
Comment | Description | Designator | Footprint | LibRef | Quantity
TEST POINT | 测试点 | 3.3V, 5V, GND | TP-1.5 | TEST-POINT | 3
104 |  | C1, C2, C7, C12, C13, C14, C15, C16, C17, C18, C19, C20, C21, C22, C23, C24, C25, C26, C27, C28, C31, C33, C34, C35, C36, C37, C38, C39, C40, C41, C42, C43, C44, C45 | 805 | C | 34
225 |  | C3, C4, C5 | 805 | C | 3
10uF |  | C6, C29, C32 | 805 | C | 3
6pF |  | C8, C9 | 805 | C | 2
22pF |  | C10, C11 | 805 | C | 2
103 |  | C30 | 805 | C | 1
BAT54C | 双肖特基二极管 | D1 | SOT-23 | BAT54C | 1
LED |  | DS0, PWR | SMDLED-0603 | LED | 2
1812L075PR | PTC Resettable Fuse 0.75A_hold_ 1.5A_trip_ 13.2VDC 100A 0.8W 0.2s 0.1Ohm SMD Solder Pad 1812 T/R | F1 | *1812 | 1812L075PR | 1
3710M060046G3FT01 | 3710F060046G3FT01 | J1, J2 | 3710F060046G3FT01 | 3710F | 2
RGBLCD | FPC-40P-0.5mm | J3 | FPC-TOP40 | FPC-40 | 1
SI2301 | IRLML6401/SI2301 | MOS1 | SO-G3/C2.5 | MOS-P | 1
SWD | Header, 5-Pin | P1 | HDR1X5 | Header 5 | 1
USART1 | Header, 3-Pin | P2 | HDR1X3 | Header 3 | 1
10K |  | R1, R6, R17, R18, R19 | 805 | R | 5
10R |  | R2, R3, R11, R12, R13 | 805 | R | 5
0R |  | R4, R5, R8, R9, R16 | 805 | R | 5
100K |  | R7, R14 | 805 | R | 2
1K |  | R10, R15 | 805 | R | 2
4.7K |  | R20, R21 | 805 | R | 2
KEY_M |  | RST | KEY_SOP3625 | KEY_M | 1
STM32F767IGT6 | STM32F767IGT6 | U1 | LQFP176 | STM32F767IGT6 | 1
CAT6219-330TD | 3.3V 500mA LDO | U2 | SOT-23-5 | CAT6219-330TD | 1
W9825G6KH | 32MB SDRAM | U3 | TSOP54 | IS42S16160B | 1
MT29F4G08 | 256MB NAND FLASH | U4 | TSOP48 | K9F2G08U0C | 1
24C02 | EEPROM | U5 | SOP-8 | 24C256 | 1
W25Q256 | W25Q128 | U6 | WSON8 | W25Q128 | 1
USB-AB | MicroUSB | USB | USB_AB - 5S - B | USB-AB | 1
KEY_UP |  | WKUP | KEY_SOP3625 | KEY_M | 1
32.768KHz | 普通晶振 | Y1 | XTAL3215 | XTAL | 1
25Mhz | 3225贴片无源晶振 | Y2 | XTAL3225 | XTAL_3225 | 1